## BOM_Board1_PCB2_2026-07-17
No. | Quantity | Designator | Value | Manufacturer Part | Manufacturer | Supplier Part | Supplier | Comment | Name | Footprint | Device | Category | Primary Category | Secondary Category
1 | 3 | C1,C32,C33 | 10uF | CL10A106KP8NNNC | SAMSUNG(三星) | C19702 | LCSC | 10uF | 10uF | C0603 | CL10A106KP8NNNC | 电容:贴片电容(MLCC) | 电容 | 贴片电容(MLCC)
2 | 3 | C2,C3,C4 | 100nF | CC0603KRX7R9BB104 | YAGEO(国巨) | C14663 | LCSC | 100nF | 100nF | C0603 | CC0603KRX7R9BB104 | 电容:贴片电容(MLCC) | 电容 | 贴片电容(MLCC)
3 | 4 | C5,C10,C11,C14 | 680pF | 0603N681G500CT | Walsin(华新科) | C303827 | LCSC | 680pF | 680pF | C0603 | 0603N681G500CT | 电容:贴片电容(MLCC) | 电容 | 贴片电容(MLCC)
4 | 10 | C6,C9,C13,C19,C22,C25,C28,C30,C34,C35 | 100nF | CL10B104KB8NNNC | SAMSUNG(三星) | C1591 | LCSC | 100nF | 100nF | C0603 | CL10B104KB8NNNC | 电容:贴片电容(MLCC) | 电容 | 贴片电容(MLCC)
5 | 11 | C7,C8,C12,C15,C18,C20,C21,C23,C29,C31,C36 | 10uF | CGA0603X5R106K350JT | HRE(芯声) | C6119879 | LCSC | 10uF | 10uF | C0603 | CGA0603X5R106K350JT | 电容:贴片电容(MLCC) | 电容 | 贴片电容(MLCC)
6 | 2 | C16,C17 | 22uF | CGA0805X5R226M250MT | HRE(芯声) | C6119899 | LCSC | 22uF | 22uF | C0805 | CGA0805X5R226M250MT | 电容:贴片电容(MLCC) | 电容 | 贴片电容(MLCC)
7 | 3 | C24,C37,C38 | 22pF | CL10C220JB8NNNC | SAMSUNG(三星) | C1653 | LCSC | 22pF | 22pF | C0603 | CL10C220JB8NNNC | 电容:贴片电容(MLCC) | 电容 | 贴片电容(MLCC)
8 | 2 | C26,C27 | 1uF | CL10A105KB8NNNC | SAMSUNG(三星) | C15849 | LCSC | 1uF | 1uF | C0603 | CL10A105KB8NNNC | 电容:贴片电容(MLCC) | 电容 | 贴片电容(MLCC)
9 | 2 | CN1,CN2 |  | HC-1.25-2PWT | HCTL(华灿天禄) | C2845379 | LCSC | HC-1.25-2PWT | HC-1.25-2PWT | CONN-SMD_2P-P1.25-HC-1.25-2PWT | HC-1.25-2PWT | 连接器:线对板针座 | 连接器 | 线对板针座
10 | 1 | D1 |  | PESD5V0S2BT | BORN(伯恩半导体) | C343998 | LCSC | PESD5V0S2BT | PESD5V0S2BT | SOT-23-3_L2.9-W1.6-P1.90-LS2.8-BR | PESD5V0S2BT | 三极管/MOS管/晶体管:静电和浪涌保护(TVS/ESD) | 三极管/MOS管/晶体管 | 静电和浪涌保护(TVS/ESD)
11 | 1 | F1 |  | BSMD1812-300-16V | BHFUSE(佰宏) | C883162 | LCSC | BSMD1812-300-16V | BSMD1812-300-16V | F1812 | BSMD1812-300-16V | TVS/保险丝/板级保护:自恢复保险丝 | TVS/保险丝/板级保护 | 自恢复保险丝
12 | 1 | H1 |  | 排针 1*4P |  | C59481 | LCSC | 排针 1*4P | 排针 1*4P | HDR-TH_4P-P2.54-V-M | 排针 1*4P
13 | 1 | H6 |  | WAFER-PH2.0-2PWB | XUNPU(讯普) | C3029440 | LCSC | WAFER-PH2.0-2PWB | WAFER-PH2.0-2PWB | CONN-SMD_2P-P2.00_XUNPU_WAFER-PH2.0-2PWB | WAFER-PH2.0-2PWB | 连接器:线对板针座 | 连接器 | 线对板针座
14 | 7 | L1,L2,L3,L4,L5,L6,L9 |  | BLM21PG600SN1D | muRata(村田) | C18305 | LCSC | BLM21PG600SN1D | BLM21PG600SN1D | L0805 | BLM21PG600SN1D | 磁珠/滤波器/EMI优化:磁珠 | 磁珠/滤波器/EMI优化 | 磁珠
15 | 1 | L7 | 1uH | FXL0630-1R0-M | cjiang(长江微电) | C167216 | LCSC | 1uH | 1uH | IND-SMD_L7.0-W6.6 | FXL0630-1R0-M | 电感/线圈/变压器:功率电感 | 电感/线圈/变压器 | 功率电感
16 | 1 | L8 | 2.2uH | CYA0630-2.2UH | SHOU HAN(首韩) | C5189746 | LCSC | 2.2uH | 2.2uH | IND-SMD_L7.2-W6.6_GPSR07X0 | CYA0630-2.2UH | 电感/线圈/变压器:贴片电感 | 电感/线圈/变压器 | 贴片电感
17 | 4 | LED1,LED2,LED3,LED4 |  | NCD0603G1 | 国星光电 | C84267 | LCSC | NCD0603G1 | NCD0603G1 | LED0603-RD_1 | NCD0603G1 | 光电器件:发光二极管/LED | 光电器件 | 发光二极管/LED
18 | 1 | PJ1 |  | PJ-327A | SOFNG(硕方) | C22355751 | LCSC | PJ-327A | PJ-327A | AUDIO-IN-SMD_PJ-327A_C22355751 | PJ-327A | 连接器:音频连接器(耳机) | 连接器 | 音频连接器(耳机)
19 | 3 | R1,R2,R21 | 10kΩ | 0603WAF1002T5E | UNI-ROYAL(厚声) | C25804 | LCSC | 10kΩ | 10kΩ | R0603 | 0603WAF1002T5E | 电阻:贴片电阻 | 电阻 | 贴片电阻
20 | 9 | R3,R5,R7,R11,R15,R16,R22,R23,R24 | 10kΩ | FRC0603J103 TS | FOJAN(富捷) | C2930027 | LCSC | 10kΩ | 10kΩ | R0603 | FRC0603J103 TS | 电阻:贴片电阻 | 电阻 | 贴片电阻
21 | 2 | R4,R17 | 470Ω | 0603WAF4700T5E | UNI-ROYAL(厚声) | C23179 | LCSC | 470Ω | 470Ω | R0603 | 0603WAF4700T5E | 电阻:贴片电阻 | 电阻 | 贴片电阻
22 | 1 | R6 | 210kΩ | 0603WAF1004T5E | UNI-ROYAL(厚声) |  | LCSC | 210kΩ | 210kΩ | R0603 | 0603WAF1004T5E | 电阻:贴片电阻 | 电阻 | 贴片电阻
23 | 1 | R8 | 100kΩ | FRC0603J104 TS | FOJAN(富捷) | C2907088 | LCSC | 100kΩ | 100kΩ | R0603 | FRC0603J104 TS | 电阻:贴片电阻 | 电阻 | 贴片电阻
24 | 1 | R9 | 22.1kΩ | FRC0603F2212TS | FOJAN(富捷) | C2960862 | LCSC | 22.1kΩ | 22.1kΩ | R0603 | FRC0603F2212TS | 电阻:贴片电阻 | 电阻 | 贴片电阻
25 | 8 | R10,R14,R18,R19,R20,R25,R26,R27 | 4.7kΩ | 0603WAF4701T5E | UNI-ROYAL(厚声) | C23162 | LCSC | 4.7kΩ | 4.7kΩ | R0603 | 0603WAF4701T5E | 电阻:贴片电阻 | 电阻 | 贴片电阻
26 | 1 | R12 | 500mΩ | FRL1206FR500TS | FOJAN(富捷) | C2934295 | LCSC | 500mΩ | 500mΩ | R1206 | FRL1206FR500TS | 电阻:贴片电阻 | 电阻 | 贴片电阻
27 | 1 | R13 | 1Ω | FRC0603J1R0 TS | FOJAN(富捷) | C2907116 | LCSC | 1Ω | 1Ω | R0603 | FRC0603J1R0 TS | 电阻:贴片电阻 | 电阻 | 贴片电阻
28 | 5 | SW2,SW4,SW5,SW6,SW7 |  | TS-1101-C-W | XKB Connection(中国星坤) | C318938 | LCSC | TS-1101-C-W | TS-1101-C-W | SW-SMD_L6.0-W3.3-LS8.0_TS-1101-C-W | TS-1101-C-W | 按键/开关:轻触开关 | 按键/开关 | 轻触开关
29 | 1 | SW3 |  | PEC11R-4215F-S0024 | BOURNS | C143790 | LCSC | PEC11R-4215F-S0024 | PEC11R-4215F-S0024 | SW-TH_5P-L12.5-W13.4-P2.50-LS14.5 | PEC11R-4215F-S0024 | 按键/开关:旋转编码器 | 按键/开关 | 旋转编码器
30 | 1 | U1 |  | ESP32-WROOM-32E | ESPRESSIF(乐鑫) | C2973652 | LCSC | ESP32-WROOM-32E | ESP32-WROOM-32E | WIFI-SMD_ESP32-WROOM-32E-A | ESP32-WROOM-32E | 物联网/通信模块:WiFi模块 | 物联网/通信模块 | WiFi模块
31 | 1 | U2 |  | BX-TF-1.85HJ | Bossie(博锡) | C18077622 | LCSC | BX-TF-1.85HJ | BX-TF-1.85HJ | TF-SMD_BX-TF-1.85HJ | BX-TF-1.85HJ | 连接器:SD卡/存储卡连接器 | 连接器 | SD卡/存储卡连接器
32 | 2 | U3,U4 |  | MAX98357AETE+T | ADI(亚德诺)/MAXIM(美信) | C910544 | LCSC | MAX98357AETE+T | MAX98357AETE+T | TQFN-16_L3.0-W3.0-P0.50-BL-EP1.5 | MAX98357AETE+T | 运算放大器/比较器:音频功率放大器 | 运算放大器/比较器 | 音频功率放大器
33 | 1 | U5 |  | IP5306 | INJOINIC(英集芯) | C181692 | LCSC | IP5306 | IP5306 | ESOP-8_L4.9-W3.9-P1.27-LS6.0-BL-EP | IP5306 | 电源管理:电池管理 | 电源管理 | 电池管理
34 | 1 | U6 |  | SY8088IAAC | Silergy(矽力杰) | C479072 | LCSC | SY8088IAAC | SY8088IAAC | SOT-23-5_L3.0-W1.7-P0.95-LS2.8-BL | SY8088IAAC | 电源管理:DC-DC电源芯片 | 电源管理 | DC-DC电源芯片
35 | 1 | U7 |  | ES8388 | Everest-semi(顺芯) | C365736 | LCSC | ES8388 | ES8388 | QFN-28_L4.0-W4.0-P0.45-BL-EP | ES8388 | ADC/DAC/数据转换:ADC/DAC-专用型 | ADC/DAC/数据转换 | ADC/DAC-专用型
36 | 1 | U8 |  | FG-PM2.54-1-04P-H8.5 | FG(富港) | C25687186 | LCSC | FG-PM2.54-1-04P-H8.5 | FG-PM2.54-1-04P-H8.5 | CONN-TH_FG-PM2.54-1-04P-H8.5 | FG-PM2.54-1-04P-H8.5 | 连接器:排母 | 连接器 | 排母
37 | 1 | U9 |  | CH376S | WCH(南京沁恒) | C14166 | LCSC | CH376S | CH376S | SOIC-28_L17.9-W7.5-P1.27-LS10.3-BL | CH376S | 通信接口芯片:USB转换芯片 | 通信接口芯片 | USB转换芯片
38 | 1 | U10 |  | AP2331SA-7 | DIODES(美台) | C500764 | LCSC | AP2331SA-7 | AP2331SA-7 | SOT-23-3_L2.9-W1.3-P1.90-LS2.4-BR | AP2331SA-7 | 电源管理:功率电子开关 | 电源管理 | 功率电子开关
39 | 1 | USB1 |  | AF 180°ZJB13.7 | SHOU HAN(首韩) | C456015 | LCSC | AF 180°ZJB13.7 | AF 180°ZJB13.7 | USB-A-TH_AF-ZJB13.7 | AF 180°ZJB13.7 | 连接器:USB连接器 | 连接器 | USB连接器
40 | 1 | USB2 |  | TYPE-C 6P | SHOU HAN(首韩) | C456012 | LCSC | TYPE-C 6P | TYPE-C 6P | TYPE-C-SMD_TYPE-C-6P_1 | TYPE-C 6P | 连接器:USB连接器 | 连接器 | USB连接器
41 | 1 | X1 | 12MHz | X322512MSB4SI | YXC(扬兴晶振) | C9002 | LCSC | 12MHz | 12MHz | CRYSTAL-SMD_4P-L3.2-W2.5-BL | X322512MSB4SI | 振荡器/谐振器:无源晶振 | 振荡器/谐振器 | 无源晶振