## BOM_Board1_PCB2_2026-07-21
No. | Quantity | Designator | Value | Comment | Name | Footprint | Device | Category | Primary Category | Secondary Category
1 | 14 | C1,C7,C8,C12,C15,C18,C20,C21,C23,C29,C31,C32,C33,C36 | 10uF | 10uF | 10uF | C0603 | CGA0603X5R106K350JT,CL10A106KP8NNNC | 电容:贴片电容(MLCC) | 电容 | 贴片电容(MLCC)
2 | 13 | C2,C3,C4,C6,C9,C13,C19,C22,C25,C28,C30,C34,C35 | 100nF | 100nF | 100nF | C0603 | CC0603KRX7R9BB104,CL10B104KB8NNNC | 电容:贴片电容(MLCC) | 电容 | 贴片电容(MLCC)
3 | 4 | C5,C10,C11,C14 | 680pF | 680pF | 680pF | C0603 | 0603N681G500CT | 电容:贴片电容(MLCC) | 电容 | 贴片电容(MLCC)
4 | 2 | C16,C17 | 22uF | 22uF | 22uF | C0805 | CGA0805X5R226M250MT | 电容:贴片电容(MLCC) | 电容 | 贴片电容(MLCC)
5 | 3 | C24,C37,C38 | 22pF | 22pF | 22pF | C0603 | CL10C220JB8NNNC | 电容:贴片电容(MLCC) | 电容 | 贴片电容(MLCC)
6 | 2 | C26,C27 | 1uF | 1uF | 1uF | C0603 | CL10A105KB8NNNC | 电容:贴片电容(MLCC) | 电容 | 贴片电容(MLCC)
7 | 36 | CN1,CN2,D1,F1,H1,H6,L1,L2,L3,L4,L5,L6,L9,LED1,LED2,LED3,LED4,PJ1,SW1,SW2,SW4,SW5,SW6,SW7,U1,U2,U3,U4,U5,U6,U7,U8,U9,U10,USB1,USB2 |  | AF 180°ZJB13.7,AP2331SA-7,BLM21PG600SN1D,BSMD1812-300-16V,BX-TF-1.85HJ,CH376S,EC12E24204A8,ES8388,ESP32-WROOM-32E,FG-PM2.54-1-04P-H8.5,HC-1.25-2PWT,IP5306,MAX98357AETE+T,NCD0603G1,PESD5V0S2BT,PJ-327A,SY8088IAAC,TS-1101-C-W,TYPE-C 6P,WAFER-PH2.0-2PWB,排针 1*4P | AF 180°ZJB13.7,AP2331SA-7,BLM21PG600SN1D,BSMD1812-300-16V,BX-TF-1.85HJ,CH376S,EC12E24204A8,ES8388,ESP32-WROOM-32E,FG-PM2.54-1-04P-H8.5,HC-1.25-2PWT,IP5306,MAX98357AETE+T,NCD0603G1,PESD5V0S2BT,PJ-327A,SY8088IAAC,TS-1101-C-W,TYPE-C 6P,WAFER-PH2.0-2PWB,排针 1*4P | AUDIO-IN-SMD_PJ-327A_C22355751,CONN-SMD_2P-P1.25-HC-1.25-2PWT,CONN-SMD_2P-P2.00_XUNPU_WAFER-PH2.0-2PWB,CONN-TH_FG-PM2.54-1-04P-H8.5,ESOP-8_L4.9-W3.9-P1.27-LS6.0-BL-EP,F1812,HDR-TH_4P-P2.54-V-M,L0805,LED0603-RD_1,QFN-28_L4.0-W4.0-P0.45-BL-EP,SOIC-28_L17.9-W7.5-P1.27-LS10.3-BL,SOT-23-3_L2.9-W1.3-P1.90-LS2.4-BR,SOT-23-3_L2.9-W1.6-P1.90-LS2.8-BR,SOT-23-5_L3.0-W1.7-P0.95-LS2.8-BL,SW-SMD_L6.0-W3.3-LS8.0_TS-1101-C-W,SW-TH_EC12EXXXX,TF-SMD_BX-TF-1.85HJ,TQFN-16_L3.0-W3.0-P0.50-BL-EP1.5,TYPE-C-SMD_TYPE-C-6P_1,USB-A-TH_AF-ZJB13.7,WIFI-SMD_ESP32-WROOM-32E-A | AF 180°ZJB13.7,AP2331SA-7,BLM21PG600SN1D,BSMD1812-300-16V,BX-TF-1.85HJ,CH376S,EC12E24204A8,ES8388,ESP32-WROOM-32E,FG-PM2.54-1-04P-H8.5,HC-1.25-2PWT,IP5306,MAX98357AETE+T,NCD0603G1,PESD5V0S2BT,PJ-327A,SY8088IAAC,TS-1101-C-W,TYPE-C 6P,WAFER-PH2.0-2PWB,排针 1*4P | ADC/DAC/数据转换:ADC/DAC-专用型,TVS/保险丝/板级保护:自恢复保险丝,三极管/MOS管/晶体管:静电和浪涌保护(TVS/ESD),光电器件:发光二极管/LED,按键/开关:旋转编码器,按键/开关:轻触开关,物联网/通信模块:WiFi模块,电源管理:DC-DC电源芯片,电源管理:功率电子开关,电源管理:电池管理,磁珠/滤波器/EMI优化:磁珠,运算放大器/比较器:音频功率放大器,连接器:SD卡/存储卡连接器,连接器:USB连接器,连接器:排母,连接器:线对板针座,连接器:音频连接器(耳机),通信接口芯片:USB转换芯片 | ADC/DAC/数据转换,TVS/保险丝/板级保护,三极管/MOS管/晶体管,光电器件,按键/开关,物联网/通信模块,电源管理,磁珠/滤波器/EMI优化,运算放大器/比较器,连接器,通信接口芯片 | ADC/DAC-专用型,DC-DC电源芯片,SD卡/存储卡连接器,USB转换芯片,USB连接器,WiFi模块,功率电子开关,发光二极管/LED,排母,旋转编码器,电池管理,磁珠,线对板针座,自恢复保险丝,轻触开关,静电和浪涌保护(TVS/ESD),音频功率放大器,音频连接器(耳机)
8 | 1 | L7 | 1uH | 1uH | 1uH | IND-SMD_L7.0-W6.6 | FXL0630-1R0-M | 电感/线圈/变压器:功率电感 | 电感/线圈/变压器 | 功率电感
9 | 1 | L8 | 2.2uH | 2.2uH | 2.2uH | IND-SMD_L7.2-W6.6_GPSR07X0 | CYA0630-2.2UH | 电感/线圈/变压器:贴片电感 | 电感/线圈/变压器 | 贴片电感
10 | 10 | R1,R2,R3,R5,R7,R11,R21,R22,R23,R24 | 10kΩ | 10kΩ | 10kΩ | R0603 | 0603WAF1002T5E,FRC0603J103 TS | 电阻:贴片电阻 | 电阻 | 贴片电阻
11 | 2 | R4,R17 | 470Ω | 470Ω | 470Ω | R0603 | 0603WAF4700T5E | 电阻:贴片电阻 | 电阻 | 贴片电阻
12 | 1 | R6 | 210kΩ | 210kΩ | 210kΩ | R0603 | 0603WAF1004T5E | 电阻:贴片电阻 | 电阻 | 贴片电阻
13 | 1 | R8 | 100kΩ | 100kΩ | 100kΩ | R0603 | FRC0603J104 TS | 电阻:贴片电阻 | 电阻 | 贴片电阻
14 | 1 | R9 | 22.1kΩ | 22.1kΩ | 22.1kΩ | R0603 | FRC0603F2212TS | 电阻:贴片电阻 | 电阻 | 贴片电阻
15 | 10 | R10,R14,R15,R16,R18,R19,R20,R25,R26,R27 | 4.7kΩ | 4.7kΩ | 4.7kΩ | R0603 | 0603WAF4701T5E | 电阻:贴片电阻 | 电阻 | 贴片电阻
16 | 1 | R12 | 500mΩ | 500mΩ | 500mΩ | R1206 | FRL1206FR500TS | 电阻:贴片电阻 | 电阻 | 贴片电阻
17 | 1 | R13 | 1Ω | 1Ω | 1Ω | R0603 | FRC0603J1R0 TS | 电阻:贴片电阻 | 电阻 | 贴片电阻
18 | 1 | X1 | 12MHz | 12MHz | 12MHz | CRYSTAL-SMD_4P-L3.2-W2.5-BL | X322512MSB4SI | 振荡器/谐振器:无源晶振 | 振荡器/谐振器 | 无源晶振